## Pracownia_przyrodnicza
Nazwa	Parametry	Ilość	Jm	Cena netto	Cena brutto	Wartość netto	Wartość brutto
Mikroskop stereoskopowy 20x-40x-LED 3MP CYFROWY, podśw. (światło dolne i górne)	Cyfrowy mikroskop stereoskopowy 20x-40x-LED, z wbudowaną kamerą cyfrową 3Mpix USB2 podłączaną do komputera przez port USB. Umożliwia indywidualne oglądanie preparatów mikroskopowych i obiektów 3-wymiarowych, jak też wyświetlanie ich na ekranie komputera lub tablicy interaktywnej wraz z zachowaniem obrazu w formie pliku oraz ich obróbkę cyfrową. Kompatybilny m.in. z systemami Windows: XP, Vista, 7, 8 i to zarówno w wersji 32-bit, jak i 64-bitowej., podświetlany światłem LED - światło dolne i górne. Parametry i wyposażenie mikroskopu: / wbudowana kamera cyfrowa 3 Mpix USB2, / okulary szerokopolowe WF10x/20 z muszlami ocznymi oraz regulacją dioptrii na jednym okularze, rozstaw okularów (in. odległości pomiędzy źrenicami obserwatora): 55-75 mm, nachylenie okularów: 45°, obiektywy: 2x i 4x wbudowane w obrotową głowicę, powiększenie: 20x i 40x, / pole widzenia: 10/5 mm, podświetlenia LED dolne i górne (przechodzące i odbite) / płynna regulacja intensywności obu podświetleń, / zasilanie bezprzewodowe: wbudowane akumulatory (3 x AA NiMH) 1.800 mAh, zasilacz zewnętrzny 230V, / włącznik światła, ergonomiczny uchwyt-rączka do łatwego przenoszenia, części optyczne zabezpieczone przeciwgrzybicznie. / Podstawa-stolik wyposażona w sprężynujące łapki do przytrzymywania/mocowania preparatu, dwustronną odwracaną czarno-białą płytkę transparentną płytkę (do podświetlenia dolnego, przechodzącego).	1	szt.
Mikroskop stereoskopowy, podśw. 20x	Mikroskop stereoskopowy podświetlany światłem górnym (odbitym), do oglądania przestrzennych (także NIEtransparentnych) okazów przyrodniczych i nie tylko, innych niż preparaty mikroskopowe. Nieoceniony do studiowania np. fragmentów skał, minerałów, próbek gleby, owadów, okazów roślinnych (całych lub ich części), metali oraz okazów hobbystycznych (monet, znaczków), itp. W przeciwieństwie do tradycyjnych mikroskopów, niepotrzebne są specjalne preparaty. Efekt stereoskopii (przy przestrzennych okazach – np. owalnej, chropowatej skałce – daje równie wyraźny obraz zarówno górnych, jak i dolnych części) dostępny jest praktycznie dla każdego dzięki korekcie ostrości jednego z okularów (ważne w przypadku nierównomiernej wady wzroku obydwu oczu). Bez podświetlenia mikroskop może być używany tak jak mikroskop stereoskopowy niepodświetlany. Wymiary: 17 X 11,5 x 32,5 (H) cm. / Parametry i wyposażenie mikroskopu: / okulary szerokopolowe WF10x/20 z muszlami ocznymi oraz regulacją dioptrii na jednym okularze; / rozstaw okularów (in. odległości pomiędzy źrenicami obserwatora): 55-75 mm / obiektyw: 2x (wymienny), powiększenie: 20x, pole widzenia: 10 mm / zasilanie sieciowe (230V), podświetlenie górne, odbite 12V/10W, wbudowane wraz z transformatorem w podstawie; włącznik światła. / Podstawa-stolik wyposażona w sprężynujące łapki do mocowania preparatu, / dwustronną odwracaną czarno-białą płytkę.	5	szt.
Mikroskop	Mikroskop dł.tubusu: 160 mm,głowica typu Siedentopf, binokularowa z wbudowaną kamerą, obracana 360º, pochylenie 30º, okulary WF10x /18 mm / zakres regulacji odległości miedzy źrenicami: 48 mm - 75 mm / miska obiektywowa czterogniazdowa / obiektywy achromatyczne 4x, 10x, 40x (amortyzowany), 100x (immersyjny, amortyzowany)oświetlacz diodowy LED 3W z pokrętłem regulacji jasności / zasilanie sieciowe 230 V wys. mikroskopu: 38 cm / Parametry kamery sensor: 1/2" CMOSrozdzielczość: 1280 x 1024 (1,3 Mpix) / kolor: 24-bit czułość: 1.8v@550μm/lux/sekspozycja: Manualna/Auto, czas ekspozycji 1 s – 500 ms,złącze USB 2.0 Plug&Play / zapis w formatach jpg, bmp, avi +Funkcje oprogramowania / polska wersja językowa	1	szt.
Waga elektron., z kalk.; 0,1g/max 150g	Waga elektroniczna z kalkulatorem, przenośna, 0,1g/max 150 g. Posiadająca funkcję tarowania oraz odrębne pamięci do wagi opakowania i zawartości. Zasilanie 3 bateriami AAA (1,5V) z funkcją automatycznego wyłączania po 4 min. "bezruchu". Powierzchnia płyty ważącej 80x70 mm. Dodatkowo wbudowany kalkulator do dokonywania obliczeń.	1	szt.