## Arkusz1
Załącznik do SWZ
Kosztorys inwestorski
Remont drogi gminnej - ulicy Międzywałowej w Jeszkowicach odcinek II
1 | 4 | 5 | 6 | 7 | 8
Lp. | OPIS | Jednostka obmiaru | Ilość | Cena jednostkowa netto | Wartość netto (6 x 7) [zł]
Odcinek I nawierzchnia z
1 | ROBOTY PRZYGOTOWAWCZE
1 d.1 | Roboty pomiarowe przy liniowych robotach ziemnych - trasa drogi w terenie równinnym | km | 0.1 |  | 0
2 | PODBUDOWA
2d.2 | Wykonanie korytowania na całej szerokości jezdni, mechanicznie z wywozem urobku na odległość do 15km,głębokość 35cm; 3,3*100*0,35 | m3 | 115.5 |  | 0
3d.2 | Profilowanie i zagęszczenie podłoża do nośności E2>= 25 MPa pod warstwy konstrukcyjne nawierzchni; 3,3*100 | m2 | 330 |  | 0
4d.2 | Wykonanie warstwy podbudowy z kruszywa (0/31,5) stabilizowanego cementem mieszanki związanej cementem C1,5/2 <=4,0 MPa z pielęgnacją o grubości po zagęszczeniu 25 cm; 3,3*100 | m2 | 330 |  | 0
3 | NAWIERZCHNIA - JEZDNIA |  |  |  | 0
5d.3 | Mechaniczne oczyszczenie i skropienie warstwy podbudowy emulsją asfaltową na zimno, zużycie emulsji 0,8kg/m2 z zabezpieczeniem warstwy skropienia przy użyciu preparatu na bazie mleczka wapiennego (np. Asphacal TC firmy Lhoist Polska lub równoważnego); 3,3*100 | m2 | 330 |  | 0
6d3 | Wykonanie nawierzchni jezdni z destruktu bitumicznego ( materiał Wykonawcy); rozłożenie mechaniczne (rozkładarką) destruktu bitumicznego o gr. 7-10 cm wraz z zagęszczeniem oraz zamknięcie nawierzchni poprzez wykonanie jednokrotnego powierzchniowego utrwalenia nawierzchni grysem 2/5 i emulsją asfaltową C65B3PU/RC; 3*100 | m2 | 300 |  | 0
4 | POBOCZA |  |  |  | 0
7 d.4 | Ułożenie warstwy kruszywa kamiennego o uziarnieniu 0-31,5mm średniej grubości 10cm w uprzednio wykonanym korycie wraz z profilowaniem i zagęszczeniem oraz wywozem gruntu z korytowania; 100*2*0,5 | m2 | 100 |  | 0
5 | ROBOTY WYKOŃCZENIOWE |  |  |  | 0
8 d.5 | Regulacja pionowa studzienek dla zaworów wodociągowych i gazowych oraz studni kanalizacji sanitarnej | szt. | 5 |  | 0
6 | EWIDENCJA DRÓG |  |  |  | 0
9 d.6 | Aktualizacja w zakresie wykonanych robót, posiadanej przez Inwestora ( Gminę Czernica) ewidencji dróg prowadzonej w oprogramowaniu EwidMaster. Aktualizacji ewidencji może dokonać wykonawca ( lub podmiot wskazany przez wykonawcę). | kpl. | 1 |  | 0
10 d. 6 | Wykonanie inwentaryzacji geodezyjnej powykonawczej | kpl. | 1 |  | 0
|  | wartość kosztorysowa netto |  |  | 0
|  | Podatek VAT 23% |  |  | 0
|  | Wartość kosztorysowa brutto |  |  | 0